## Компоненты
Поз. обозначение | Тип элемента | Номинал | Описание | Корпус | Производитель | Кол-во | Примечание
A2 | Устройство | GeoS-5M |  |  | Geostar | 1
A1 | Устройство | VRB4812ZP-6WR3 |  |  | MORNSUN | 1
BL2 | Фототранзистор | APA3010P3BT |  |  |  | 1
BL1 | Фотодиод | TEMD5510FX01 |  |  |  | 1
C1 | Конденсатор | CC0603BRNPO9BN1R0 | керам., чип 0603, NP0, 1пФ ±0.1пФ, 50В | 0603 | YAGEO | 1
C2, C9, C10, C11, C12, C13, C14, C15, C16, C17, C18, C19C, C19H, C19G, C19A, C19B, C19D, C19E, C19F, C20G, C20D, C20H, C20E, C20F, C20B, C20C, C20A, C21C, C21D, C21E, C21F, C21G, C21A, C21B, C21H, C22H, C22A, C22B, C22D, C22C, C22E, C22G, C22F, C23D, C23C, C23A, C23B, C23F, C23H, C23G, C23E, C24F, C24H, C24G, C24E, C24A, C24B, C24C, C24D | Конденсатор | CC0603KRX7R9BB104 | керам., чип 0603, X7R, 0.1мкФ ±10%, 50В | 0603 | YAGEO | 59
C4 | Конденсатор | GRM32EC81C476KE15 | керам., чип 1210, X6S, 47мкФ ±10%, 16В | 1210 | Murata | 1
C5 | Конденсатор | 593D476X9016C | тантал., чип C, 47мкФ ±10%, 16В | C | Vishay | 1
C3 | Конденсатор | ECHU1H184GX9 | плён., чип 2416, PPS, 0.18мкФ ±2%, 50В | 2416 | Panasonic | 1
C6 | Конденсатор | B41858C9477M | алюм. эл-лит, рад. 18*35мм, 470мкФ ±20%, 100В, низк. имп. | 18×36 | EPCOS | 1 | не старше 1 года
C7 | Конденсатор | A755MS108M1CAAE012 | алюм. полим., рад. 10*12мм, 1000мкФ ±20%, 16В | 10×12 | KEMET | 1
C8 | Конденсатор | Конденсатор К58-26 – 2,7В – 100Ф (+50…-20)% – ЕВАЯ.673811.006ТУ | ионистор, рад. 20*40мм, 100Ф +50…-20%, 2.7В | 20×40 | АО «Элеконд» | 1
DA3 | Микросхема | LP5907MFX-3.3 |  | SOT-23-5 | Texas Instruments | 1
DD2 | Микросхема | SCM3725ASA |  | SO-8 | MORNSUN | 1
DD1 | Микросхема | SN74LVC1G126DBV |  | SOT-23-5 | Texas Instruments | 1
DA2 | Микросхема | TPS561201DDC |  | SOT-23-6 | Texas Instruments | 1
EF1 | Крепёж | SMTSO-M2-2ET | стойка, SMD, M2*0.4, 2мм |  | PEM | 1
ER1 | Радиатор | FK 244 13 D2 PAK |  |  | Fischer Elektronik | 1
FU1 | Предохранитель | 0451001. | плавкий, чип 2410, 1А, 0.6029А²с, быстрый | 2410 | Littelfuse | 1
FP1 | Предохранитель | MF-MSMF014 | самовосст., чип 1812, 140мА, 60В |  | Bourns | 1
FU2, FU4 | Предохранитель | ZH242 | держатель |  |  | 2
FU3, FU5 | Предохранитель | ZH250 | держатель |  |  | 2
FV5 | Супрессор | CDSOT23-T24CAN | сборка | SOT-23 | Bourns | 1
FV4 | Супрессор | GSOT05C-E3-08 | сборка | SOT-23 |  | 1
FV3 | Супрессор | SMBJ5.0A | однонаправ., 5В, 600Вт @ 10/1000мкс | SMB |  | 1
FV2 | Супрессор | SMBJ6.5CA | двунаправ., 6.5В, 600Вт @ 10/1000мкс | SMB |  | 1
FV1 | Варистор | B72540T0400K062 | чип 2220, 68В, 1кА, 9Дж | 2220 | TDK | 1
GB1 | Элемент гальванический | CR 1/2 AA S PCBD |  |  | VARTA | 1
GB2 | Батарея | BR-2325/2HAN |  |  |  | 1
GB4 | Элемент гальванический | BH-25F-1 | держатель, CR2032 |  | Adam Tech | 1
GB3 | Элемент гальванический | DS1092-04-B6P | держатель, CR2032 |  | Connfly | 1
HG1 | Дисплей | CC56-12SRWA | светодиодный, 7-сегм., красный, сборка 4x8CC |  | Kingbright | 1
HL9 | Светодиод | AM23ESGW | многоцветный, сборка 1x2CC |  | Kingbright | 1
HL1 | Светодиод | KP-1608F3C | инфракрасный, 940нм, 150° | 0603 | Kingbright | 1
HL3 | Светодиод | KPA-3010CGCK | зелёный, 574/570нм, 50мкд @ 20мА, 120° |  |  | 1
HL8 | Светодиод | KPBDA-3020SURKCGKC-PF | многоцветный, сборка 1x2CA |  | Kigbright | 1
HL4 | Светодиод | KPT-1608QBC-D | синий, 460/465нм, 100мкд @ 20мА, 130° | 0603 |  | 1
HL2 | Светодиод | KPT-1608SURCK | красный, 645/630нм, 230мкд @ 20мА, 120° | 0603 |  | 1
HL5 | Светодиод | KPT-1608SYCK | жёлтый, 590нм, 150мкд @ 20мА, 120° | 0603 |  | 1
HL7 | Светодиод | SMP6-RGB | многоцветный |  | Bivar | 1
HL6 | Светодиод | XPCWHT-L1-0000-008E5 | белый, 4000K, 73.9лм @ 350мА, CRI 75 |  | Cree | 1
J1 | Перемычка | RC0402JR-070RL | чип 0402 | 0402 | YAGEO | 1
K3 | Реле | RT214012 |  |  | TE Connectivity | 1
K1 | Реле | RZ03-1A4-D012 |  |  | TE Connectivity | 1
K2 | Реле | T9GV2L24-12 |  |  | TE Connectivity | 1
K4 | Реле | V23105A5476A201 |  |  | TE Connectivity | 1
L1, L3, L4, L5 | Индуктивность | NL453232T-100K | чип 1812, 10мкГн ±10%, 250мА |  |  | 4
L9, L10, L12 | Дроссель | SRN6045TA-2R2Y | 2.2мкГн ±30%, 6А |  | Bourns | 3
L11 | Дроссель | SRR0604-100ML | 10мкГн ±20%, 1.3А |  | Bourns | 1
L2, L6, L7, L8 | Дроссель | SRU1048-470Y | 47мкГн ±30%, 1.5А |  | Bourns | 4
R14G, R14H, R14C, R14F, R14B, R14E, R14A, R14D, R15F, R15G, R15E, R15B, R15H, R15D, R15C, R15A, R16E, R16H, R16D, R16B, R16F, R16A, R16C, R16G, R17G, R17H, R17F, R17A, R17C, R17D, R17B, R17E, R18F, R18G, R18E, R18A, R18H, R18B, R18D, R18C, R19A, R19B, R19C, R19D, R19E, R19H, R19F, R19G | Резистор | RC0603FR-071KL | чип 0603, 1кОм ±1% | 0603 | YAGEO | 48
R1 | Резистор | RC0603JR-0710KL | чип 0603, 10кОм ±5% | 0603 | YAGEO | 1
RP1 | Резистор | 3006P-1-103 | подстроечный, 10кОм ±10%, лин. хар-ка |  | Bourns | 1
R3 | Резистор | RV0805JR-071ML | чип 0805, 10кОм ±5%, 400В | 0805 | YAGEO | 1
R2 | Резистор | RT0603DRD0747KL | чип 0603, 47кОм ±0.5%, ±25ppm/°C | 0603 | YAGEO | 1
R4, R5, R6 | Резистор | RC0603JR-07100KL | чип 0603, 100кОм ±5% | 0603 | YAGEO | 3
R7, R8 | Резистор | RC0603JR-07200KL | чип 0603, 200кОм ±5% | 0603 | YAGEO | 2
R9, R10, R11, R12 | Резистор | RC0603JR-07300KL | чип 0603, 300кОм ±5% | 0603 | YAGEO | 4
R13 | Резистор | RC0603JR-07470KL | чип 0603, 470кОм ±5% | 0603 | YAGEO | 1
RK2 | Позистор | TFPT0805L1000FV | чип 0805, 100Ом ±1% | 0805 | Vishay | 1
RK1 | Термистор | NCP18XQ102J03RB | чип 0603, 1кОм ±5% | 0603 | Murata | 1
SA1 | Переключатель | CHS-01TA |  |  | Copal Electronics Inc. | 1
SB1 | Выключатель | DTSM-61N | кнопочный |  | Diptronics | 1
SA4 | Выключатель | GPTS203211B |  |  | CW Industries | 1
SA3 | Переключатель | MS-22D18 | движковый |  |  | 1
SA6 | Переключатель | PN12SHNA03QE |  |  | C&K | 1
SA5 | Переключатель | SSSF012100 |  |  |  | 1
SA2 | Переключатель | SWD-08L |  |  |  | 1
T1 | Трансформатор | HX1188NL | сборка |  | Pulse | 1
VD1 | Диод | BAS316 | общ. прим., 250мА, 100В | SOD-323 |  | 1
VD5 | Диод | BAT54AFILM | Шоттки, 300мА, 40В, сборка 1x2A | SOT-23 |  | 1
VD7 | Диод | BAT54SFILM | Шоттки, 300мА, 40В, сборка 1x2S | SOT-23 |  | 1
VD6 | Диод | BAT54СFILM | Шоттки, 300мА, 40В, сборка 1x2C | SOT-23 |  | 1
VD2 | Диод | BAT20JFILM | Шоттки, 1А, 23В | SOD-323 |  | 1
VD3 | Стабилитрон | BZT52H-B13 | 13В ±2%, 0.83Вт | SOD-123F |  | 1
VD4 | Варикап | BB545E7904 |  |  | Infineon | 1
VS1 | Динистор |  |  |  |  | 1
VS4 | Симистор | BTA24-600BWRG |  | TO-220AB |  | 1
VS3 | Динистор | TMMDB3TG | двунаправ., 32В, 2А, 15мкА |  | STMicroelectronics | 1
VS2 | Тиристор | TYN412RG | 400В, 12А, 15мА |  | STMicroelectronics | 1
VT6 | Транзистор | BC807 |  | SOT-23 |  | 1
VT3 | Транзистор | BC817 |  | SOT-23 |  | 1
VT1 | Транзистор | BCR108 | биполярный цифровой | SOT-23 |  | 1
VT4 | Транзистор | BCR158 | биполярный цифровой | SOT-23 |  | 1
VT2 | Транзистор | IRLML2030 |  | SOT-23 |  | 1
VT5 | Транзистор | IRLML5103 |  | SOT-23 |  | 1
VU1 | Оптопара | LTV-357T |  |  |  | 1
DA1 | Оптосимистор | MOC3063M | детектор нуля | DIP-6 |  | 1
X1 | Соединитель | 15EDGRC-3.5-04P |  |  | Degson | 1
X3 | Соединитель | 292303-1 | розетка |  | TE Connectivity | 1
X2 | Соединитель | 5035000993 |  |  | Molex | 1
ZF1 | Фильтр ЭМП | MMZ1608B102C | ферритовая бусина, чип 0603, 1000Ом ±25% @ 100МГц, 300мА, 600мОм @ DC | 0603 | TDK | 1
ZC1 | Фильтр ЭМП | WCM4532F2SF-142T20-HI | синфазный дроссель, 1.4кОм @ 100МГц, 2А, 0.1Ом @ DC |  | TAI-TECH Advanced Electronics Co., Ltd. | 1
DD3 | Осциллятор | ECS-3225MV-250-CN | кварц., 25МГц ±25ppm, -40…85°C | 4-SMD (3225) | ECS Inc. | 1
ZQ2 | Резонатор | ABS07-32.768KHZ-T | кварцевый, 32.768кГц ±20ppm, 12.5пФ, 70кОм, -40…85°C | 2-SMD (3215) | Abracon | 1
ZQ1 | Резонатор | FY0800018 | кварцевый, 8МГц ±30ppm, 18пФ, 100Ом, фунд., -40…85°C | 4-SMD (5032) | Diodes Incorporated | 1

## Аксессуары
Поз. обозначение | Тип элемента | Номинал | Описание | Корпус | Производитель | Кол-во | Примечание
| Радиатор | FK 231 SA 220 | TO220, 24К/Вт |  | Fischer Elektronik | 1
| Предохранитель | 520.517 | плавкий, цил. 5*20, 1А, 250В, 0.2А²с, быстрый |  | ESKA Erich Schweizer | 5 | один запасной¦
| Предохранитель | 0215002.MXP | плавкий, цил. 5*20, 2А, 250В, 11.680А²с, медленный |  | Littlefuse | 1
| Элемент гальванический | CR2032 | 3В, 225мАч |  |  | 2
| Соединитель | 15EDGK-3.5-04P-14 |  |  | Degson | 1

## Допустимые замены
Изнач. номинал | Изнач. производитель | Изнач. кол-во | Поз. обозначение | Зам. кол-во | Зам. номинал | Зам. производитель | Зам. примечание
TPS561201DDC | Texas Instruments | 1 | DA2 | 1 | TPS562201DDC | Texas Instruments | огр. тока 2А
[5 empty] | TPS563201DDC | Texas Instruments | огр. тока 3А
BH-25F-1 | Adam Tech | 1 | GB4 | 1 | DS1092-04-B6P | Connfly
[5 empty] | BS-7 | Memory Protection Devices
DS1092-04-B6P | Connfly | 1 | GB3 | 1 | BH-25F-1 | Adam Tech
[5 empty] | BS-7 | Memory Protection Devices
5035000993 | Molex | 1 | X2 | 1 | 5035000991